## Sheet1
m= | c= | k= | c | k
1 | 0.3 | 1 | -8 | 16
ognisko |  |  | -7 | 12.25
stateczne |  |  | -6 | 9 | k > 0
Δ= | -3.91 |  | -5 | 6.25 | c > 0
|  |  | -4 | 4 | Δ < 0
| Re | Im | -3 | 2.25
r1 = | -0.15 | -0.98869 | -2 | 1
r2 = | -0.15 | 0.98869 | -1 | 0.25
|  |  | 0 | 0
x0 | v0 | dt | 1 | 0.25
10 | 5 | 0.05 | 2 | 1
|  |  | 3 | 2.25
|  |  | 4 | 4
|  |  | 5 | 6.25
|  |  | 6 | 9
|  |  | 7 | 12.25
|  |  | 8 | 16
t | x | v
0 | 10 | 5
0.05 | 10.25 | 4.4125
0.1 | 10.4706 | 3.8228
0.15 | 10.6618 | 3.2324
0.2 | 10.8234 | 2.6427
0.25 | 10.9555 | 2.0553
0.3 | 11.0583 | 1.4715
0.35 | 11.1319 | 0.89287
0.4 | 11.1765 | 0.32065
0.45 | 11.1925 | -0.24378
0.5 | 11.1803 | -0.79914
0.55 | 11.1404 | -1.3442
0.6 | 11.0732 | -1.8777
0.65 | 10.9793 | -2.3985
0.7 | 10.8594 | -2.9055
0.75 | 10.7141 | -3.3976
0.8 | 10.5442 | -3.8738
0.85 | 10.3505 | -4.3333
0.9 | 10.1339 | -4.7749
0.95 | 9.8951 | -5.1981
1 | 9.6352 | -5.6019
1.05 | 9.3551 | -5.9856
1.1 | 9.0558 | -6.3486
1.15 | 8.7384 | -6.6903
1.2 | 8.4039 | -7.0101
1.25 | 8.0534 | -7.3077
1.3 | 7.688 | -7.5824
1.35 | 7.3089 | -7.8341
1.4 | 6.9172 | -8.0625
1.45 | 6.5141 | -8.2673
1.5 | 6.1007 | -8.4483
1.55 | 5.6783 | -8.6055
1.6 | 5.248 | -8.7388
1.65 | 4.8111 | -8.8483
1.7 | 4.3686 | -8.934
1.75 | 3.9219 | -8.9961
1.8 | 3.4721 | -9.0347
1.85 | 3.0204 | -9.0502
1.9 | 2.5679 | -9.0429
1.95 | 2.1158 | -9.013
2 | 1.6651 | -8.9611
2.05 | 1.2171 | -8.8875
2.1 | 0.77268 | -8.7928
2.15 | 0.33304 | -8.6776
2.2 | -0.10084 | -8.5424
2.25 | -0.52796 | -8.3878
2.3 | -0.94736 | -8.2147
2.35 | -1.3581 | -8.0235
2.4 | -1.7593 | -7.8152
2.45 | -2.15 | -7.5905
2.5 | -2.5296 | -7.3502
2.55 | -2.8971 | -7.0951
2.6 | -3.2518 | -6.826
2.65 | -3.5931 | -6.544
2.7 | -3.9203 | -6.2498
2.75 | -4.2328 | -5.9444
2.8 | -4.53 | -5.6288
2.85 | -4.8115 | -5.3038
2.9 | -5.0767 | -4.9704
2.95 | -5.3252 | -4.6296
3 | -5.5566 | -4.2823
3.05 | -5.7708 | -3.9295
3.1 | -5.9672 | -3.5722
3.15 | -6.1458 | -3.2113
3.2 | -6.3064 | -2.8478
3.25 | -6.4488 | -2.4827
3.3 | -6.5729 | -2.1168
3.35 | -6.6788 | -1.7511
3.4 | -6.7663 | -1.3865
3.45 | -6.8357 | -1.0239
3.5 | -6.8869 | -0.66423
3.55 | -6.9201 | -0.30827
3.6 | -6.9355 | 0.043132
3.65 | -6.9333 | 0.38915
3.7 | -6.9139 | 0.72901
3.75 | -6.8774 | 1.0619
3.8 | -6.8243 | 1.3872
3.85 | -6.755 | 1.7042
3.9 | -6.6697 | 2.0121
3.95 | -6.5691 | 2.3104
4 | -6.4536 | 2.5984
4.05 | -6.3237 | 2.8756
4.1 | -6.1799 | 3.1415
4.15 | -6.0229 | 3.3955
4.2 | -5.8531 | 3.6372
4.25 | -5.6712 | 3.8662
4.3 | -5.4779 | 4.0821
4.35 | -5.2738 | 4.2846
4.4 | -5.0596 | 4.4733
4.45 | -4.8359 | 4.648
4.5 | -4.6035 | 4.8084
4.55 | -4.3631 | 4.9545
4.6 | -4.1154 | 5.0859
4.65 | -3.8611 | 5.2027
4.7 | -3.6009 | 5.3047
4.75 | -3.3357 | 5.3919
4.8 | -3.0661 | 5.4643
4.85 | -2.7929 | 5.522
4.9 | -2.5168 | 5.565
4.95 | -2.2385 | 5.5935
5 | -1.9589 | 5.6075
5.05 | -1.6785 | 5.6073
5.1 | -1.3981 | 5.5931
5.15 | -1.1185 | 5.5651
5.2 | -0.84021 | 5.5237
5.25 | -0.56403 | 5.469
5.3 | -0.29058 | 5.4015
5.35 | -0.0205 | 5.3215
5.4 | 0.24558 | 5.2294
5.45 | 0.50705 | 5.1256
5.5 | 0.76333 | 5.0106
5.55 | 1.0139 | 4.8847
5.6 | 1.2581 | 4.7485
5.65 | 1.4955 | 4.6025
5.7 | 1.7256 | 4.4472
5.75 | 1.948 | 4.2831
5.8 | 2.1622 | 4.1108
5.85 | 2.3677 | 3.9307
5.9 | 2.5642 | 3.7435
5.95 | 2.7514 | 3.5498
6 | 2.9289 | 3.3501
6.05 | 3.0964 | 3.145
6.1 | 3.2537 | 2.9352
6.15 | 3.4004 | 2.7211
6.2 | 3.5365 | 2.5035
6.25 | 3.6617 | 2.2829
6.3 | 3.7758 | 2.0598
6.35 | 3.8788 | 1.835
6.4 | 3.9705 | 1.6089
6.45 | 4.051 | 1.3823
6.5 | 4.1201 | 1.1555
6.55 | 4.1779 | 0.92929
6.6 | 4.2243 | 0.70414
6.65 | 4.2595 | 0.4806
6.7 | 4.2836 | 0.25921
6.75 | 4.2965 | 0.040496
6.8 | 4.2986 | -0.17504
6.85 | 4.2898 | -0.3869
6.9 | 4.2705 | -0.59462
6.95 | 4.2407 | -0.79774
7 | 4.2008 | -0.99582
7.05 | 4.1511 | -1.1884
7.1 | 4.0916 | -1.3752
7.15 | 4.0229 | -1.5557
7.2 | 3.9451 | -1.7296
7.25 | 3.8586 | -1.8966
7.3 | 3.7638 | -2.0563
7.35 | 3.661 | -2.2086
7.4 | 3.5505 | -2.353
7.45 | 3.4329 | -2.4893
7.5 | 3.3084 | -2.6174
7.55 | 3.1776 | -2.737
7.6 | 3.0407 | -2.848
7.65 | 2.8983 | -2.9502
7.7 | 2.7508 | -3.0435
7.75 | 2.5986 | -3.1277
7.8 | 2.4422 | -3.2029
7.85 | 2.2821 | -3.269
7.9 | 2.1186 | -3.3259
7.95 | 1.9523 | -3.3736
8 | 1.7837 | -3.4122
8.05 | 1.6131 | -3.4417
8.1 | 1.441 | -3.4621
8.15 | 1.2679 | -3.4736
8.2 | 1.0942 | -3.4762
8.25 | 0.92038 | -3.47
8.3 | 0.74688 | -3.4553
8.35 | 0.57411 | -3.4322
8.4 | 0.4025 | -3.4008
8.45 | 0.23246 | -3.3615
8.5 | 0.064383 | -3.3143
8.55 | -0.10133 | -3.2595
8.6 | -0.2643 | -3.1974
8.65 | -0.42417 | -3.1282
8.7 | -0.58058 | -3.0522
8.75 | -0.73319 | -2.9698
8.8 | -0.88168 | -2.8812
8.85 | -1.0257 | -2.7867
8.9 | -1.1651 | -2.6866
8.95 | -1.2994 | -2.5813
9 | -1.4285 | -2.4712
9.05 | -1.552 | -2.3565
9.1 | -1.6699 | -2.2377
9.15 | -1.7817 | -2.115
9.2 | -1.8875 | -1.9889
9.25 | -1.9869 | -1.8598
9.3 | -2.0799 | -1.7279
9.35 | -2.1663 | -1.5936
9.4 | -2.246 | -1.4574
9.45 | -2.3189 | -1.3196
9.5 | -2.3849 | -1.1806
9.55 | -2.4439 | -1.0407
9.6 | -2.4959 | -0.90027
9.65 | -2.5409 | -0.75972
9.7 | -2.5789 | -0.61938
9.75 | -2.6099 | -0.47959
9.8 | -2.6339 | -0.34071
9.85 | -2.6509 | -0.20305
9.9 | -2.6611 | -0.066952
9.95 | -2.6644 | 0.067273
10 | -2.661 | 0.19932
10.05 | -2.6511 | 0.32888
10.1 | -2.6346 | 0.45568
10.15 | -2.6118 | 0.57944
10.2 | -2.5829 | 0.69989
10.25 | -2.5479 | 0.81678
10.3 | -2.507 | 0.92988
10.35 | -2.4605 | 1.039
10.4 | -2.4086 | 1.1438
10.45 | -2.3514 | 1.2442
10.5 | -2.2892 | 1.34
10.55 | -2.2222 | 1.431
10.6 | -2.1506 | 1.5171
10.65 | -2.0748 | 1.5981
10.7 | -1.9949 | 1.6739
10.75 | -1.9112 | 1.7443
10.8 | -1.824 | 1.8093
10.85 | -1.7335 | 1.8689
10.9 | -1.6401 | 1.9228
10.95 | -1.5439 | 1.9712
11 | -1.4454 | 2.0139
11.05 | -1.3447 | 2.0509
11.1 | -1.2421 | 2.0823
11.15 | -1.138 | 2.1079
11.2 | -1.0326 | 2.1279
11.25 | -0.92622 | 2.1423
11.3 | -0.8191 | 2.1512
11.35 | -0.71154 | 2.1545
11.4 | -0.60382 | 2.1523
11.45 | -0.4962 | 2.1449
11.5 | -0.38896 | 2.1321
11.55 | -0.28235 | 2.1143
11.6 | -0.17664 | 2.0914
11.65 | -0.072071 | 2.0636
11.7 | 0.031111 | 2.0311
11.75 | 0.13267 | 1.994
11.8 | 0.23237 | 1.9525
11.85 | 0.32999 | 1.9067
11.9 | 0.42533 | 1.8568
11.95 | 0.51817 | 1.8031
12 | 0.60832 | 1.7456
12.05 | 0.6956 | 1.6846
12.1 | 0.77983 | 1.6204
12.15 | 0.86085 | 1.553
12.2 | 0.93851 | 1.4828
12.25 | 1.0126 | 1.4099
12.3 | 1.0831 | 1.3346
12.35 | 1.1499 | 1.2571
12.4 | 1.2127 | 1.1776
12.45 | 1.2716 | 1.0964
12.5 | 1.3264 | 1.0136
12.55 | 1.3771 | 0.92956
12.6 | 1.4236 | 0.84443
12.65 | 1.4658 | 0.75848
12.7 | 1.5037 | 0.67191
12.75 | 1.5373 | 0.58497
12.8 | 1.5666 | 0.49786
12.85 | 1.5915 | 0.41082
12.9 | 1.612 | 0.32406
12.95 | 1.6282 | 0.23779
13 | 1.6401 | 0.15221
13.05 | 1.6477 | 0.067546
13.1 | 1.6511 | -0.016022
13.15 | 1.6503 | -0.098297
13.2 | 1.6454 | -0.17909
13.25 | 1.6364 | -0.25823
13.3 | 1.6235 | -0.33553
13.35 | 1.6067 | -0.41083
13.4 | 1.5862 | -0.48398
13.45 | 1.562 | -0.55482
13.5 | 1.5343 | -0.62321
13.55 | 1.5031 | -0.68902
13.6 | 1.4686 | -0.75211
13.65 | 1.431 | -0.81238
13.7 | 1.3904 | -0.86972
13.75 | 1.3469 | -0.92402
13.8 | 1.3007 | -0.9752
13.85 | 1.252 | -1.0232
13.9 | 1.2008 | -1.0679
13.95 | 1.1474 | -1.1092
14 | 1.092 | -1.1472
14.05 | 1.0346 | -1.1817
14.1 | 0.97552 | -1.2127
14.15 | 0.91488 | -1.2403
14.2 | 0.85286 | -1.2643
14.25 | 0.78965 | -1.2849
14.3 | 0.7254 | -1.3019
14.35 | 0.66031 | -1.3153
14.4 | 0.59455 | -1.3253
14.45 | 0.52828 | -1.3319
14.5 | 0.46168 | -1.335
14.55 | 0.39494 | -1.3347
14.6 | 0.3282 | -1.3311
14.65 | 0.26165 | -1.3242
14.7 | 0.19544 | -1.3141
14.75 | 0.12973 | -1.3009
14.8 | 0.064686 | -1.2846
14.85 | 0.00045583 | -1.2654
14.9 | -0.062812 | -1.2432
14.95 | -0.12497 | -1.2183
15 | -0.18589 | -1.1908
15.05 | -0.24543 | -1.1606
15.1 | -0.30346 | -1.1281
15.15 | -0.35987 | -1.0931
15.2 | -0.41452 | -1.056
15.25 | -0.46732 | -1.0168
15.3 | -0.51816 | -0.97565
15.35 | -0.56695 | -0.93267
15.4 | -0.61358 | -0.888
15.45 | -0.65798 | -0.84178
15.5 | -0.70007 | -0.79415
15.55 | -0.73978 | -0.74525
15.6 | -0.77704 | -0.69522
15.65 | -0.8118 | -0.6442
15.7 | -0.84401 | -0.59234
15.75 | -0.87363 | -0.53977
15.8 | -0.90062 | -0.48665
15.85 | -0.92495 | -0.4331
15.9 | -0.9466 | -0.37927
15.95 | -0.96557 | -0.3253
16 | -0.98183 | -0.27133
16.05 | -0.9954 | -0.21749
16.1 | -1.0063 | -0.16392
16.15 | -1.0145 | -0.11073
16.2 | -1.02 | -0.058073
16.25 | -1.0229 | -0.0060567
16.3 | -1.0232 | 0.045195
16.35 | -1.021 | 0.095565
16.4 | -1.0162 | 0.14494
16.45 | -1.0089 | 0.19321
16.5 | -0.99927 | 0.24028
16.55 | -0.98725 | 0.28604
16.6 | -0.97295 | 0.33039
16.65 | -0.95643 | 0.37326
16.7 | -0.93777 | 0.41455
16.75 | -0.91704 | 0.45418
16.8 | -0.89433 | 0.49209
16.85 | -0.86973 | 0.52819
16.9 | -0.84332 | 0.56243
16.95 | -0.8152 | 0.59476
17 | -0.78546 | 0.62511
17.05 | -0.7542 | 0.65344
17.1 | -0.72153 | 0.67972
17.15 | -0.68755 | 0.7039
17.2 | -0.65235 | 0.72596
17.25 | -0.61605 | 0.74587
17.3 | -0.57876 | 0.76362
17.35 | -0.54058 | 0.7792
17.4 | -0.50162 | 0.79259
17.45 | -0.46199 | 0.8038
17.5 | -0.4218 | 0.81283
17.55 | -0.38116 | 0.8197
17.6 | -0.34017 | 0.82441
17.65 | -0.29895 | 0.82699
17.7 | -0.2576 | 0.82747
17.75 | -0.21623 | 0.82587
17.8 | -0.17494 | 0.82223
17.85 | -0.13382 | 0.81658
17.9 | -0.092995 | 0.80899
17.95 | -0.052546 | 0.79948
18 | -0.012572 | 0.78811
18.05 | 0.026834 | 0.77495
18.1 | 0.065581 | 0.76005
18.15 | 0.10358 | 0.74347
18.2 | 0.14076 | 0.72528
18.25 | 0.17702 | 0.70555
18.3 | 0.2123 | 0.68435
18.35 | 0.24652 | 0.66176
18.4 | 0.2796 | 0.63785
18.45 | 0.3115 | 0.61271
18.5 | 0.34213 | 0.58641
18.55 | 0.37145 | 0.55904
18.6 | 0.3994 | 0.53069
18.65 | 0.42594 | 0.50143
18.7 | 0.45101 | 0.47136
18.75 | 0.47458 | 0.44056
18.8 | 0.49661 | 0.40912
18.85 | 0.51706 | 0.37713
18.9 | 0.53592 | 0.34468
18.95 | 0.55315 | 0.31185
19 | 0.56874 | 0.27873
19.05 | 0.58268 | 0.24542
19.1 | 0.59495 | 0.21199
19.15 | 0.60555 | 0.17853
19.2 | 0.61448 | 0.14513
19.25 | 0.62174 | 0.11187
19.3 | 0.62733 | 0.078823
19.35 | 0.63127 | 0.046077
19.4 | 0.63357 | 0.013707
19.45 | 0.63426 | -0.018211
19.5 | 0.63335 | -0.049606
19.55 | 0.63087 | -0.080405
19.6 | 0.62685 | -0.11054
19.65 | 0.62132 | -0.13995
19.7 | 0.61432 | -0.16857
19.75 | 0.6059 | -0.19633
19.8 | 0.59608 | -0.22319
19.85 | 0.58492 | -0.24909
19.9 | 0.57246 | -0.27398
19.95 | 0.55877 | -0.2978
20 | 0.54388 | -0.32053
20.05 | 0.52785 | -0.34212
20.1 | 0.51074 | -0.36252
20.15 | 0.49262 | -0.38171
20.2 | 0.47353 | -0.39967
20.25 | 0.45355 | -0.41635
20.3 | 0.43273 | -0.43174
20.35 | 0.41114 | -0.44582
20.4 | 0.38885 | -0.45858
20.45 | 0.36592 | -0.46999
20.5 | 0.34242 | -0.48006
20.55 | 0.31842 | -0.48878
20.6 | 0.29398 | -0.49615
20.65 | 0.26917 | -0.50217
20.7 | 0.24407 | -0.50684
20.75 | 0.21872 | -0.51017
20.8 | 0.19322 | -0.51218
20.85 | 0.16761 | -0.51288
20.9 | 0.14196 | -0.51228
20.95 | 0.11635 | -0.51042
21 | 0.090827 | -0.5073
21.05 | 0.065462 | -0.50297
21.1 | 0.040314 | -0.49744